## Sheet1
Comment | Designator | Footprint | LCSC Part #（optional）
100nF | C2,C1 | C_Disc_D3.4mm_W2.1mm_P2.50mm
MountingHole_3.2mm_M3_DIN965 | Hole2,Hole1 | MountingHole_3.2mm_M3_DIN965
DB23F | J1 | DSUB-23_Female_EdgeMount_P2.77mm
DB23M | J3 | DSUB-23_Male_EdgeMount_P2.77mm
1N4148 | D1,D2 | D_DO-35_SOD27_P7.62mm_Horizontal
R1 | R460 | R_Axial_DIN0204_L3.6mm_D1.6mm_P7.62mm_Horizontal
Conn_02x10_Odd_Even_MountingPin | J2 | IDC-Header_2x10_P2.54mm_Vertical
74LS393 | U2 | DIP-14_W7.62mm
74LS139 | U1 | DIP-16_W7.62mm