## Connections list
List of conenctions, from left to right
DSUB20 is the flat cable floppy connector
D19F is the connector on the MacFloppy
DB23M is on the Amiga side
DB23F is for another Amiga drive
D19F | DSUB20 | DB-23M | Signal
1 | 1 | 7 | GND
2 | 3 |  | GND
3 | 5
4 | 7
5 | 9
6 | 11 | 12 | +5V
7 | 13 | 23 | +12V
8 | 15 | 23 | +12V
9 | NC | NC
10 | 20 | NC
11 | 2 | 18 | _STEP
12 | 4 | 19 | DIR
13 | 6 | 13 | _SIDE
14 | 8 | 14 | _WPRO
15 | 10 | 16 | _DKWE
16 | 12 | 15 | _TKO
17 | 14 | Pin 12 74LS139 | _Enbl2
18 | 16 | Pin 2 74LS139 | RD
19 | 18 | Pin 3 74LS393 | WR
74LS393 |  | DSUB20 | Signal
1 | DB23M Pin 17 |  | _DKWD
2 | DB19F Pin12 | 4 | DIR
3 | DB19F Pin19 |  | WR
4 | NC
5 | NC
6 | NC
7 | GND
8 | NC
9 | NC
10 | NC
11 | NC
12 | NC
13 | NC
14 | +5V
74LS139 |  | DSUB20 | Signal
1 | GND |  | GND
2 | DB19F Pin 18 | 16 | RD
3 | GND |  | GND
4 | Diodes D1 and D2 -
5 | NC
6 | NC
7 | NC
8 | GND
9 | NC
10 | NC
11 | NC
12 | DB19F Pin 17 | 14 | _Enbl2
13 | DB23M Pin 21 |  | _SEL1
14 | +5V |  | _MTRXD
15 | GND
16 | +5V
Diodes
D1+ | DB23M Pin 2
D2+ | DB23M Pin 1
Capacitors
C1,C2 | +5V, GND
DB23M | DB23F
9 | 21
20 | 9
DB23M | Signal
1 | _RDY
2 | _DKRD
3 | GND
4 | GND
5 | GND
6 | GND
7 | GND
8 | _MTRXD | Connected to +5V
9 | _SEL2
10 | _DRES
11 | _CHNG
12 | +5V
13 | _SIDE
14 | _WPRO
15 | _TKO
16 | _DKWE
17 | _DKWD
18 | _STEP
19 | DIR
20 | _SEL3
21 | _SEL1
22 | _INDEX
23 | +12V